## Sheet1
MAX44284
[5 empty] | Gain |  | Unit |  | Gain error typical |  | Unit |  | V_sense = Vdd/Gain |  | Unit |  | Voltage offset |  | Unit
Vdd | 3.3 | V |  |  | G_F | 50 | V/V |  | GE | 0.05 | % |  | V_s_F | 66 | mV |  | V_os_F | 2 | uV
I_max1 | 350 | mA |  |  | G_H | 100 | [6 empty] | V_s_H | 33 |  |  | V_os_H | 2
I_max2 | 330 | mA |  |  | G_W | 200 | [6 empty] | V_s_W | 16.5 |  |  | V_os_W | 10
[5 empty] | G_E | 500 | [6 empty] | V_s_E | 6.6 |  |  | V_os_E | 15
Voltage output with typ error 12V |  |  |  | Unit |  |  | Shunt resistor1 12V |  | Unit |  | Shunt resistor2 6V |  | Unit |  | Reverse calc: Shunt -> V_sense |  |  |  |  | Voltage division
| Min | Max | Max error |  |  |  | R_S_F | 0.18 | ohm |  | R_S_F | 0.2 | Ohm
V_out_F | 2968.5149 | 2971.4851 | 1.4851 | mV |  |  | R_S_H | 0.094286 |  |  | R_S_H | 0.1 |  |  | V1_sense_50 | 63 | mV |  |  | V_in | 4.2 | V
V_out_H | 3298.3498 | 3301.6502 | 1.6502 |  |  |  | R_S_W | 0.047143 |  |  | R_S_W | 0.05 |  |  | V2_sense_50 | 66 |  |  |  | V_out | 3.3 | V
V_out_W | 3298.348 | 3301.652 | 1.652 |  |  |  | R_S_E | 0.018857 |  |  | R_S_E | 0.02 | [7 empty] | R2 | 150 | kohm
V_out_E | 3298.3425 | 3301.6575 | 1.6575 | [16 empty] | R1 | 40.9091 | kohm
[7 empty] | POWER: | 22.05 | mW | 0.18857 |  | 0.2
[20 empty] | V_in | 4.2 | V
BQ24210 | [8 empty] | TPS6101 | [10 empty] | R2 | 150 | kohm
[20 empty] | R1 | 41.2 | kohm
[20 empty] | V_out | 3.295
| Value | Unit | Comment | [6 empty] | Value | Unit | Comment
Vbus_DPM | 4.3 | V | Desired input voltage regulation voltage threshold | [5 empty] | V_out | 3.3 | V | Fixed output
Vbus_DPM_1 | 3.5 | V | built in offset threshold | [5 empty] | R2 | 180 | kohm | Voltage divider with R1
KVBUS_DPM | 0.15 | V/kOhm | Gain constant from datasheet, typ value | [5 empty] | V_FB | 500 | mV
R_VDPM | 5.3333 | kOhm | [6 empty] | R1 | 1008 | kohm |  | R1_temp | 1000 | kOhm
[9 empty] | V_INMIN | 2.52 | V
I_out_6V | 333 | mA | [6 empty] | R4 | 249 | kohm | Voltage divider with R3
I_out_12V | 350 | mA | [6 empty] | V_UVLO | 250 | mV
K_ISET | 395 | Aohm | [6 empty] | R3 | 2.26 | Mohm |  | 3.2778
R_ISET_6V | 1186.1862 | ohm
R_ISET_12V | 1128.5714 | ohm
V45C | 18.6 | %VTSB | From datasheet
RTH(45C) | 4036 | ohm | Resistance of thermistor at 45 degrees C
RT1 | 17662.9247 | ohm