## Sheet1
Parts list
Designator | Description | Value | Package (inch [mm]) | Qty (for 2 boards) | Part-number (digi-key)
R5, R6 | Power resistor | 8.2 ohm | SMD (2512 [6432]) | 4 | ‎A121316CT-ND‎
R2 | Shunt resistor | 0.18 | SMD (0402 [1005]) | 2 | P.18AKCT-ND
R3, R4 | Resistor | 2 kohm | SMD (0402 [1005]) | 4 | ‎311-2KLRCT-ND‎
R9 | RT1 (BQ24210) | 17.4 kohm | SMD (0402 [1005]) | 2 | P17.4KDCCT-ND
R8 | R3(TPS61201) | 2.26 Mohm | SMD (0402 [1005]) | 2 | 541-2.26MLCT-ND
R10 | R4(TPS61201) | 249 kohm | SMD (0402 [1005]) | 2 | RMCF0402FT249KCT-ND
R1, R13, R14, R22, R23 | Resistor | 10 kohm | SMD (0402 [1005]) | 5 | 311-10KDHCT-ND
R11 | Volt divider (IMU) | 165 kohm | SMD (0402 [1005]) | 2 | A127532CT-ND
R12 | Volt divider (IMU) | 200 kohm | SMD (0402 [1005]) | 2 | YAG4202CT-ND
R15 , R16, R17 | For LEDs | 300 ohm | SMD (0402 [1005]) | 6 | P300DCCT-ND
R19 | Volt divider (MCU) | 41.2 kohm | SMD (0402 [1005]) | 2 | P41.2KDCCT-ND
R21 | Volt divider (MCU) | 150 kohm | SMD (0402 [1005]) | 2 | A129653CT-ND
R7 | R_ISET (BQ24210) | 1.18 kohm | SMD (0402 [1005]) | 2 | P1.18KDCCT-ND
L3 | Filter GPS | 27 nH | SMD (0402 [1005]) | 2 | 490-2628-1-ND
L2 | Inductor | 2.2 uH | SMD(x [3030]) | 2 | LQH3NPZ2R2MMEL
C1, C3 | Crystal cap | 22 pF | SMD (0402 [1005]) | 4 | 399-7775-1-ND
C13, C23, C24 | Signal cap | 56 pF | SMD (0402 [1005]) | 6 | 399-1020-1-ND
C14 | Filter GPS | 10 nF | SMD (0402 [1005]) | 2 | 311-1703-1-ND
C2, C4, C5, C11, C12, C19, C20, C21, C22 | Decoupling cap | 100 nF | SMD (0402 [1005]) | 18 | 1276-1004-1-ND
C8, C9 | Low esr cap | 10uF | SMD(1210 [3528]) | 4 | 478-13142-1-ND
C18, C17 | Decoupling cap | 10 uF | SMD (0402 [1005]) | 2 | 490-18210-1-ND
D1, D2, D4, D5, D6 | LEDs | Green | SMD (0603 [x]) | 10 | 516-1421-1-ND
D3 | Micro usb diode | - | SOD-123 | 2 | MBR0520LT3GOSCT-ND
J1 | JTAG header | - | SMD | 2 | 1175-1629-ND
J2 | Micro USB socket | - | SMD+TH | 2 | 609-4618-1-ND
J3 | USB-A socket |  | TH | 2 | WM4993-ND
P1 | Solar panel socket |  | TH | 2 | 277-6156-ND
B | Battery clip | - | TH | 2 | 36-54-ND
U1 | DC-DC converter | TPS61201DRCT | SMD | 2 | 296-21684-1-ND
U2 | Flash memory | SST25VF080B | SMD | 2 | SST25VF080B-50-4I-S2AE-ND
U3 | LoRa modem | RN2483A | SMD | 2 | RN2483A-I/RM105-ND
U4 | Current amplifier | MAX44284FAUT+T | SMD | 2 | MAX44284FAUT+TCT-ND
U5 | GPS | TESEO-LIV3F | SMD | 2 | 497-18163-1-ND
U6 | Battery charger | BQ24210DQCT | SMD | 2 | 296-28738-1-ND
U7 | 9-axis IMU | ICM-20948 | SMD | 2 | 1428-1123-1-ND
U8 | DC-DC converter | MCP1253T-33X50I/MS | SMD | 2 | MCP1253T-33X50IMSCT-ND